## Sheet2
附件2
门店组装设备采购清单
①店铺主体结构制作
项目 | 材质/规格 | 数量
设计制作（含场地勘测） | 符合98平米空间布局，含图纸设计 | 1套
店铺主体结构制作 | 6MX11.4M，箱顶聚氨酯双面铝板保温隔热，外墙铝钢板，内部100*100mm方钢龙骨做主体，填充聚氨酯保温隔热层， 安装到位，表面喷漆，整体防水防腐处理，内部结构按需制作 | 1套
顶棚瓦面 | 成品瓦片 | 69平方米
②基础装修
项目 | 材质/规格 | 数量
地面处理 | 地面填平:斜坡高差约30厘米不平整 1.原有地面石材剔除12m，宽7m。 2.红砖砌一个12m×7m的长方形24cm宽平均水平高度20cm高的围挡。 3.用石粉回填12m乘7m平均深度回填在20cm的回填层。 4.人工河沙水泥找12m×7m厚度5cm的地面找平层。 | /
| 找平层、铺贴800mmX800mm防滑耐磨亚光地砖 | 53平方米
| 找平层、铺贴300mmX300mm防滑耐磨亚光地砖 | 16平方米
墙面处理 | 集成墙板 | 80平方米
天花板处理 | 吊顶安装，含堂食区灯具预留孔35个，储物间3个 | 69平方米
门窗安装 | 地弹玻璃门:12mm厚钢化1400X3000mm玻璃双开门，正面2扇，背面1扇 | 3套
| 玻璃幕墙:12mm厚钢化玻璃墙正面正面3块(1850X3000+5350X3000+3698X300)mm、背面背面2块（1950X3000+1752X3000）mm | 42平方米
水电安装 | 线路铺设，管道铺设，含开关插座等 | 1套
③就餐区与服务区
项目 | 材质/规格 | 数量
桌椅配置 | 8张方形桌子，26把椅子，3个长条卡座 | 1套
收银台与吧台 | 红砖墙体基础台面钢结构龙骨及木工板基础石材台面 | 1套
展示柜 | IP形象雕塑1个，双面实木展示柜1套，装饰若干 | 1项
装饰与绿植 | 墙面装饰画2套、店内绿植 | 1项
④照明与空气管理
项目 | 材质/规格 | 数量
照明设备 | 室内LED灯38个、室外射灯12个 | 1套
空气管理 | 吊装及排气系统 | 1套
| 制冷系统 | 1套
⑤安全与卫生设施
项目 | 材质/规格 | 数量
消防系统 | 灭火器、烟雾报警器、应急指示标识等 | 1套
洗手池设施 | 陶瓷洗手池 | 1套
⑥杂项与预留
项目 | 说明
户外外摆区 | 花箱 | 10个
户外外摆区 | 户外座椅板凳 | 4套
材料运输 | 运输费用及清洁保洁